## Sheet1
Comment | Designator | Footprint | LCSC Part #（optional）
4.7uF | C1 | C0805 | C1779
100nf | C15 | C0805 | C49678
SRV05 | E1 | SOT-23-6 | C85364
5.1k | R1,R2, R7 | R0805 | C27834
1k | R6, R13 | R0805 | C17513
TP4054 | U3 | SOT-23-5 | C32574
100ohm | R12 | R0805 | C17408

## Sheet2
C1 | 296.47 | 101.8 | 270 |  | C0805
C2 | 299.44 | 98.23 | 0 |  | C0805
C4 | 297.06 | 79.18 | 180 | 0.1uF | C0805
C5 | 307.18 | 84.53 | 90 | 0.1uF | C0805
C7 | 293.49 | 101.8 | 90 | T493A475K010CH6220 | CAPMP3216X180N
D1 | 299.44 | 137.52 | 0 | SRV05-4.TCT | SOT95P280X145-6N
D10 | 88.11 | 150.61 | 270 |  | SOD-123
D11 | 107.16 | 150.61 | 270 |  | SOD-123
D12 | 130.97 | 150.61 | 270 |  | SOD-123
D13 | 150.02 | 150.61 | 270 |  | SOD-123
D14 | 169.07 | 150.61 | 270 |  | SOD-123
D15 | 188.12 | 150.61 | 270 |  | SOD-123
D16 | 211.93 | 150.61 | 270 |  | SOD-123
D17 | 230.98 | 150.61 | 270 |  | SOD-123
D18 | 250.03 | 150.61 | 270 |  | SOD-123
D19 | 269.08 | 150.61 | 270 |  | SOD-123
D2 | 26.19 | 150.61 | 270 |  | SOD-123
D20 | 292.89 | 150.61 | 270 |  | SOD-123
D21 | 317.3 | 148.83 | 270 |  | SOD-123
D22 | 45.24 | 126.8 | 270 |  | SOD-123
D23 | 64.29 | 126.8 | 270 |  | SOD-123
D24 | 83.34 | 126.8 | 270 |  | SOD-123
D25 | 102.39 | 126.8 | 270 |  | SOD-123
D26 | 121.44 | 126.8 | 270 |  | SOD-123
D27 | 140.49 | 126.8 | 270 |  | SOD-123
D28 | 159.54 | 126.8 | 270 |  | SOD-123
D29 | 178.59 | 126.8 | 270 |  | SOD-123
D3 | 26.19 | 126.8 | 270 |  | SOD-123
D30 | 216.69 | 126.8 | 270 |  | SOD-123
D31 | 235.74 | 126.8 | 270 |  | SOD-123
D32 | 254.79 | 126.8 | 270 |  | SOD-123
D33 | 257.18 | 126.8 | 270 |  | SOD-123
D34 | 297.06 | 126.8 | 270 |  | SOD-123
D35 | 321.47 | 126.8 | 270 |  | SOD-123
D36 | 197.64 | 126.8 | 270 |  | SOD-123
D37 | 54.77 | 107.75 | 270 |  | SOD-123
D38 | 73.82 | 107.75 | 270 |  | SOD-123
D39 | 92.87 | 107.75 | 270 |  | SOD-123
D4 | 30.96 | 107.75 | 270 |  | SOD-123
D40 | 111.92 | 107.75 | 270 |  | SOD-123
D41 | 130.97 | 107.75 | 270 |  | SOD-123
D42 | 150.02 | 107.75 | 270 |  | SOD-123
D43 | 169.07 | 107.75 | 270 |  | SOD-123
D44 | 188.12 | 107.75 | 270 |  | SOD-123
D45 | 226.22 | 107.75 | 270 |  | SOD-123
D46 | 245.27 | 107.75 | 270 |  | SOD-123
D47 | 264.32 | 107.75 | 270 |  | SOD-123
D48 | 288.13 | 107.75 | 270 |  | SOD-123
D49 | 59.53 | 88.7 | 270 |  | SOD-123
D5 | 33.93 | 88.7 | 270 |  | SOD-123
D50 | 321.47 | 107.75 | 270 |  | SOD-123
D51 | 207.17 | 107.75 | 270 |  | SOD-123
D52 | 78.58 | 88.7 | 270 |  | SOD-123
D53 | 97.63 | 88.7 | 270 |  | SOD-123
D54 | 116.68 | 88.7 | 270 |  | SOD-123
D55 | 135.73 | 88.7 | 270 |  | SOD-123
D56 | 154.78 | 88.7 | 270 |  | SOD-123
D57 | 173.83 | 88.7 | 270 |  | SOD-123
D58 | 192.88 | 88.7 | 270 |  | SOD-123
D59 | 230.98 | 88.7 | 270 |  | SOD-123
D6 | 38.1 | 69.65 | 270 |  | SOD-123
D60 | 250.03 | 88.7 | 270 |  | SOD-123
D61 | 276.82 | 88.7 | 270 |  | SOD-123
D62 | 69.06 | 69.65 | 270 |  | SOD-123
D63 | 88.11 | 69.65 | 270 |  | SOD-123
D64 | 321.47 | 88.7 | 270 |  | SOD-123
D65 | 211.93 | 88.7 | 270 |  | SOD-123
D66 | 107.16 | 69.65 | 270 |  | SOD-123
D67 | 126.21 | 69.65 | 270 |  | SOD-123
D68 | 145.26 | 69.65 | 270 |  | SOD-123
D69 | 164.31 | 69.65 | 270 |  | SOD-123
D7 | 28.58 | 50.6 | 270 |  | SOD-123
D70 | 183.36 | 69.65 | 270 |  | SOD-123
D71 | 202.41 | 69.65 | 270 |  | SOD-123
D72 | 240.51 | 69.65 | 270 |  | SOD-123
D73 | 266.7 | 69.65 | 270 |  | SOD-123
D74 | 297.66 | 64.89 | 270 |  | SOD-123
D75 | 321.47 | 69.65 | 270 |  | SOD-123
D76 | 221.46 | 69.65 | 270 |  | SOD-123
D77 | 52.39 | 50.6 | 270 |  | SOD-123
D78 | 76.2 | 50.6 | 270 |  | SOD-123
D79 | 297.66 | 132.16 | 90 | 3.6V | SOD-123
D8 | 50.01 | 150.61 | 270 |  | SOD-123
D80 | 302.42 | 132.16 | 90 | 3.6V | SOD-123
D81 | 176.21 | 166.69 | 270 | SRV05-4.TCT | SOT95P280X145-6N
D82 | 147.64 | 50.6 | 270 |  | SOD-123
D83 | 188.12 | 166.69 | 270 | SRV05-4.TCT | SOT95P280X145-6N
D84 | 200.03 | 166.69 | 270 | SRV05-4.TCT | SOT95P280X145-6N
D85 | 209.55 | 166.69 | 270 | SRV05-4.TCT | SOT95P280X145-6N
D86 | 200.03 | 50.6 | 270 |  | SOD-123
D87 | 259.56 | 50.6 | 270 |  | SOD-123
D88 | 278.61 | 45.84 | 270 |  | SOD-123
D89 | 297.66 | 45.84 | 270 |  | SOD-123
D9 | 69.06 | 150.61 | 270 |  | SOD-123
D90 | 316.71 | 45.84 | 270 |  | SOD-123
D91 | 197.64 | 50.6 | 270 |  | SOD-123
D92 | 164.31 | 166.69 | 270 | SRV05-4.TCT | SOT95P280X145-6N
FU1 | 295.87 | 137.52 | 270 | 500mA | RESC3216X125N
J2 | 300.04 | 159.21 | 180 | TYPE-C-31-M-12 | HRO_TYPE-C-31-M-12
R1 | 307.18 | 157.76 | 90 |  | R0603
R4 | 303.61 | 153 | 90 | 5.1k | R0805
R5 | 295.87 | 153 | 90 | 5.1k | R0805
R6 | 293.49 | 132.16 | 90 | 1.5k | R0805
R7 | 223.84 | 139.3 | 180 | 10k | R0805
R8 | 300.63 | 117.87 | 270 | 75R | R0805
R9 | 303.01 | 117.87 | 270 | 75R | R0805
U1 | 285.75 | 166.09 | 0 | SL2.1A | SO16
U2 | 297.66 | 88.11 | 270 | ATMEGA32A-AU | QFP80P1200X1200X120-44N
U3 | 260.75 | 166.09 | 0 | SL2.1A | SO16
U4 | 273.25 | 166.09 | 0 | SL2.1A | SO16
Y1 | 219.08 | 166.69 | 270 |  | CRYSTAL-3.2X2.5
Y2 | 299.44 | 101.8 | 90 |  | CRYSTAL-3.2X2.5
Y3 | 226.22 | 166.69 | 270 |  | CRYSTAL-3.2X2.5
Y4 | 233.36 | 166.69 | 270 |  | CRYSTAL-3.2X2.5
Y5 | 240.51 | 166.69 | 270 |  | CRYSTAL-3.2X2.5
Y6 | 247.65 | 166.69 | 270 |  | CRYSTAL-3.2X2.5